## 1
深圳市升宏光电科技有限公司 Shenzhen SH LED Technology Co., Ltd |  |  |  |  | e
产品规格书 Product specification
产品名称 Product name | 洗墙灯 Wall lamp | 型 号 model | XQ0101
产品图 Product picture |  |  | 尺寸图 Size picture
电气参数 Electrical parameters |  |  | 光源参数 Light source parameters
• 额定工作电压 • Rated working voltage | DC24V |  | • 光源数量 • LED Qty | 3030RGBW*18/3030*24/3535*18
• 额定功率 • Rated power | 24W |  | • 光源品牌（芯片厂家） • LED Brand | £国产 REpistar £Cree £Osram
• 引线规格 •Lead wire specification | 2*1.0mm²+3*0.5mm²/2*1.0mm²/7.5mm |  | • 光源寿命 • Light source life | ≥30000H
• 线序定义 • Line sequence definition | 红:V+/绿:A/蓝:B/白: PI/PO /黑:GND Red: V+/ Green:A /Blue :B/White:PI/PO/Black:GND |  | 光学参数 Optical parameters
• 每米最大串接数 • Max. PCS/ M | 1PCS/M |  | • 灰度等级 • Gray scale | 16 Bit 65536级
• 最大串接数（米） • Maximum serial number(M) | 8M |  | • 亮度 • Brightness
• 控制方式 • control mode | RDMX512RGB £DMX512RGBW £DMX512W £ON/OFF £TTLRGB |  | • 发光强度 • Luminous intensity
• 控制芯片 • Control chip | UCS512D-H |  | • 波长 • Wavelength | RGB(R:615-630nm G:525-545nm B:460-480nm)
•像素段 •Pixel segment | £1段 £6段 R8段 £10段 £12段 £14段 £无 |  | • 色温 • Color temperature | /
机械参数 Mechanical parameters |  |  | • 发光角度: • LED Beam | 8°/30°/45°/60°/7*80°/12*40°（可选）
• 壳体材质 • Body | 国标铝 6063 National standard aluminum 6063 |  | • 光通量 • Typical Lumen
• 面罩材质 • Cover | 钢化玻璃 Tempered glass |  | 配光曲线图 Lighting Distribution
• 外壳颜色 • Shell color | 铝本色或灰色 True color of aluminum or grey
• 灯体重量 • Net Weight
其他性能 Others
• 工作温度 • Oper Temp | -20℃~+60℃
• 存储温度 • Storage Temp | -40℃~+75℃
• 防护等级 • Degree of Protection | IP65
接线示意图 Wiring diagram
DMX信号输入
Dmxsignal input
公头输入
Male input
公头输入
Male input
DC24V输入
DC24V Voltage input